## MENSILE
INCENERITORE DI PETICO - MESE DI APRILE 2021
PARAMETRO | HCL (mg/Nm3) | CO (mg/Nm3) | CO2 (mg/Nm3) | NH3 (mg/Nm3) | NOX (mg/Nm3) | SO2 (mg/Nm3) | Polveri (mg/Nm3) | COT (mg/Nm3) | O2 (% V) | Umidità (% V) | Temperatura Fumi (°C) | Pressione Fumi Bar | Portata Fumi KNm3/h | ORE FUNZIONAMENTO
VALORE MEDIO GG | 0.32 | 1.13 | 4.24 | 0 | 70.5 | 0 | 0.11 | 0.14 | 15.03 | 6.49 | 181.3 | 1012 | 10.75 | 706
LIMITE GIORNO | 10 | 50 |  | 10 | 100 | 50 | 10 | 10 | [5 empty] | 720

## HCL
Ac. Cloridrico
Giorno | mg/Nm3
01 | 0.60094 | 10
02 | 0 | 10
03 | 0 | 10
04 | 0.084031 | 10
05 | 0 | 10
06 | 0 | 10
07 | 1.36 | 10
08 | 0.093293 | 10
09 | 0.059856 | 10
10 | 0.036437 | 10
11 | 0 | 10
12 | 0 | 10
13 | 0.035495 | 10
14 | 0.13603 | 10
15 | 0 | 10
16 | 0.10017 | 10
17 | 0 | 10
18 | 0.038144 | 10
19 | 0 | 10
20 | 0.38826 | 10
21 | 0.57662 | 10
22 | 1.279 | 10
23 | 1.0012 | 10
24 | 0.76964 | 10
25 | 0.35692 | 10
26 | 0.20193 | 10
27 | 0.49769 | 10
28 | 0.76229 | 10
29 | 0.11681 | 10
30 | 0.97348 | 10
10
Limite Giorno | 10

## CO
OSSIDO DI CARBONIO
Giorno | mg/Nm3
01 | 0.82387 | 50
02 | 0.47759 | 50
03 | 0.58909 | 50
04 | 0.60734 | 50
05 | 5.2236 | 50
06 | 1.8407 | 50
07 | 1.1219 | 50
08 | 0.91962 | 50
09 | 1.1274 | 50
10 | 0.92563 | 50
11 | 1.1631 | 50
12 | 0.97079 | 50
13 | 0.84126 | 50
14 | 1.004 | 50
15 | 0.90795 | 50
16 | 1.3175 | 50
17 | 0.78105 | 50
18 | 1.1012 | 50
19 | 1.252 | 50
20 | 1.043 | 50
21 | 0.94051 | 50
22 | 1.1976 | 50
23 | 1.7218 | 50
24 | 1.9131 | 50
25 | 0.83736 | 50
26 | 2.1149 | 50
27 | 0.76056 | 50
28 | 0.92532 | 50
29 | 1.0315 | 50
30 | 0.96773 | 50
50
Limite Giorno | 50 | 50

## NH3
Ammoniaca
Giorno | mg/Nm3
01 | 0 | 10
02 | 0 | 10
03 | 0 | 10
04 | 0 | 10
05 | 0 | 10
06 | 0 | 10
07 | 0 | 10
08 | 0 | 10
09 | 0 | 10
10 | 0 | 10
11 | 0 | 10
12 | 0 | 10
13 | 0 | 10
14 | 0 | 10
15 | 0 | 10
16 | 0 | 10
17 | 0 | 10
18 | 0 | 10
19 | 0 | 10
20 | 0 | 10
21 | 0 | 10
22 | 0 | 10
23 | 0 | 10
24 | 0 | 10
25 | 0 | 10
26 | 0 | 10
27 | 0 | 10
28 | 0 | 10
29 | 0 | 10
30 | 0 | 10
10
Limite Giorno | 10

## NOX
Ossidi ai azoto
Giorno | mg/Nm3
01 | 61.7513 | 100
02 | 59.7368 | 100
03 | 64.3151 | 100
04 | 61.5927 | 100
05 | 57.5343 | 100
06 | 68.4729 | 100
07 | 69.4958 | 100
08 | 70.2264 | 100
09 | 70.2887 | 100
10 | 72.3345 | 100
11 | 74.6581 | 100
12 | 71.5093 | 100
13 | 70.9342 | 100
14 | 72.7431 | 100
15 | 70.2154 | 100
16 | 71.1559 | 100
17 | 71.9581 | 100
18 | 72.3569 | 100
19 | 73.7616 | 100
20 | 72.4582 | 100
21 | 71.76 | 100
22 | 74.0666 | 100
23 | 74.5523 | 100
24 | 74.2587 | 100
25 | 73.258 | 100
26 | 71.4271 | 100
27 | 72.7436 | 100
28 | 72.4882 | 100
29 | 72.8355 | 100
30 | 72.1554 | 100
100
Limite Giorno | 100

## SO2
Anidride solforosa
Giorno | mg/Nm3
01 | 0 | 50
02 | 0 | 50
03 | 0 | 50
04 | 0 | 50
05 | 0 | 50
06 | 0 | 50
07 | 0 | 50
08 | 0 | 50
09 | 0 | 50
10 | 0 | 50
11 | 0 | 50
12 | 0 | 50
13 | 0 | 50
14 | 0 | 50
15 | 0 | 50
16 | 0 | 50
17 | 0 | 50
18 | 0 | 50
19 | 0 | 50
20 | 0 | 50
21 | 0 | 50
22 | 0 | 50
23 | 0 | 50
24 | 0 | 50
25 | 0 | 50
26 | 0 | 50
27 | 0 | 50
28 | 0 | 50
29 | 0 | 50
30 | 0 | 50
50
Limite Giorno | 50 | 50

## POLVERI
Polveri
Giorno | mg/Nm3
01 | 0.63551 | 10
02 | 0.63091 | 10
03 | 0.63564 | 10
04 | 0.68121 | 10
05 | 0.51875 | 10
06 | 0.37594 | 10
07 | 0.0668 | 10
08 | 0 | 10
09 | 0 | 10
10 | 0 | 10
11 | 0 | 10
12 | 0 | 10
13 | 0 | 10
14 | 0 | 10
15 | 0 | 10
16 | 0 | 10
17 | 0 | 10
18 | 0 | 10
19 | 0 | 10
20 | 0 | 10
21 | 0 | 10
22 | 0 | 10
23 | 0 | 10
24 | 0 | 10
25 | 0 | 10
26 | 0 | 10
27 | 0 | 10
28 | 0 | 10
29 | 0 | 10
30 | 0 | 10
10
Limite Giorno | 10

## COT
Carbonio organico totale
Giorno | mg/Nm3
01 | 0 | 10
02 | 0 | 10
03 | 0 | 10
04 | 0 | 10
05 | 0 | 10
06 | 0.036449 | 10
07 | 0.35153 | 10
08 | 0.75378 | 10
09 | 0.31197 | 10
10 | 0 | 10
11 | 0 | 10
12 | 0 | 10
13 | 0 | 10
14 | 0 | 10
15 | 0 | 10
16 | 0 | 10
17 | 0 | 10
18 | 0 | 10
19 | 0.7695 | 10
20 | 0.083711 | 10
21 | 0.0066481 | 10
22 | 0.014642 | 10
23 | 0.028101 | 10
24 | 0.077123 | 10
25 | 0.026851 | 10
26 | 0.015951 | 10
27 | 0 | 10
28 | 0.015912 | 10
29 | 0.57119 | 10
30 | 1.0412 | 10
10
Limite Giorno | 10

## O2
Ossigeno
Giorno | mg/Nm3
01 | 16.0447 | 21
02 | 16.025 | 21
03 | 16.0878 | 21
04 | 16.1151 | 21
05 | 15.3029 | 21
06 | 15.2324 | 21
07 | 15.3769 | 21
08 | 15.5243 | 21
09 | 15.6738 | 21
10 | 15.7593 | 21
11 | 15.6798 | 21
12 | 15.675 | 21
13 | 15.6281 | 21
14 | 15.6852 | 21
15 | 15.7221 | 21
16 | 15.6351 | 21
17 | 15.7097 | 21
18 | 15.7932 | 21
19 | 15.8738 | 21
20 | 15.9421 | 21
21 | 15.9985 | 21
22 | 15.9987 | 21
23 | 15.9891 | 21
24 | 16.1517 | 21
25 | 16.0297 | 21
26 | 15.9882 | 21
27 | 15.9607 | 21
28 | 16.068 | 21
29 | 15.905 | 21
30 | 15.9114 | 21
21
Limite Giorno | 21

## CO2
Anidride Carbonica
Giorno | mg/Nm3
01 | 4.0737 | 0
02 | 4.0436 | 0
03 | 3.9952 | 0
04 | 3.9794 | 0
05 | 4.5441 | 0
06 | 4.5913 | 0
07 | 4.5119 | 0
08 | 4.4823 | 0
09 | 4.3791 | 0
10 | 4.3293 | 0
11 | 4.4168 | 0
12 | 4.3764 | 0
13 | 4.4148 | 0
14 | 4.3984 | 0
15 | 4.3513 | 0
16 | 4.3963 | 0
17 | 4.3158 | 0
18 | 4.3001 | 0
19 | 4.2253 | 0
20 | 4.1171 | 0
21 | 4.1104 | 0
22 | 4.1481 | 0
23 | 4.1455 | 0
24 | 4.0342 | 0
25 | 4.1159 | 0
26 | 4.1017 | 0
27 | 4.0972 | 0
28 | 4.061 | 0
29 | 4.2151 | 0
30 | 4.2012 | 0
0
Limite Giorno | 0

## UMIDITA
Umidità
Giorno | mg/Nm3
01 | 6.5378 | 0
02 | 6.2958 | 0
03 | 6.0776 | 0
04 | 5.8998 | 0
05 | 6.5923 | 0
06 | 6.6698 | 0
07 | 6.2983 | 0
08 | 6.4315 | 0
09 | 6.3537 | 0
10 | 6.6023 | 0
11 | 7.2022 | 0
12 | 6.973 | 0
13 | 6.3173 | 0
14 | 6.5994 | 0
15 | 6.4503 | 0
16 | 6.3097 | 0
17 | 6.3443 | 0
18 | 6.4399 | 0
19 | 6.6193 | 0
20 | 6.2148 | 0
21 | 6.2904 | 0
22 | 6.4219 | 0
23 | 6.5227 | 0
24 | 6.3741 | 0
25 | 6.4198 | 0
26 | 6.5188 | 0
27 | 6.4097 | 0
28 | 6.5565 | 0
29 | 6.9998 | 0
30 | 6.9462 | 0
0
Limite Giorno | 0

## TEMPERATURA
Temperatura
Giorno | mg/Nm3
01 | 183.3352 | 0
02 | 182.6453 | 0
03 | 180.7479 | 0
04 | 181.2175 | 0
05 | 174.8157 | 0
06 | 177.0944 | 0
07 | 178.5641 | 0
08 | 179.7506 | 0
09 | 180.0112 | 0
10 | 180.0323 | 0
11 | 179.5948 | 0
12 | 180.624 | 0
13 | 180.5583 | 0
14 | 180.913 | 0
15 | 180.0664 | 0
16 | 180.324 | 0
17 | 180.633 | 0
18 | 180.9839 | 0
19 | 182.1848 | 0
20 | 183.339 | 0
21 | 182.8366 | 0
22 | 183.0792 | 0
23 | 183.6446 | 0
24 | 183.8415 | 0
25 | 182.7847 | 0
26 | 182.6933 | 0
27 | 182.5783 | 0
28 | 182.6244 | 0
29 | 182.4896 | 0
30 | 182.364 | 0
0
Limite Giorno | 0

## PORTATA
Portata fumi
Giorno | mg/Nm3
01 | 10.9964 | 20
02 | 10.9924 | 20
03 | 10.9041 | 20
04 | 11.5335 | 20
05 | 10.2603 | 20
06 | 9.9073 | 20
07 | 10.4073 | 20
08 | 10.5694 | 20
09 | 10.5735 | 20
10 | 10.4148 | 20
11 | 10.1981 | 20
12 | 10.2785 | 20
13 | 10.6063 | 20
14 | 10.5957 | 20
15 | 10.6336 | 20
16 | 10.4703 | 20
17 | 10.4155 | 20
18 | 10.5249 | 20
19 | 10.9714 | 20
20 | 11.2956 | 20
21 | 11.1995 | 20
22 | 11.1727 | 20
23 | 11.1746 | 20
24 | 11.2975 | 20
25 | 10.9076 | 20
26 | 10.8837 | 20
27 | 11.0148 | 20
28 | 10.879 | 20
29 | 10.4684 | 20
30 | 10.5902 | 20
20
Limite Giorno | 20