## MENSILE
INCENERITORE DI BIONORD - MESE DI APRILE 2022
PARAMETRO | HCL (mg/Nm3) | CO (mg/Nm3) | CO2 (mg/Nm3) | NH3 (mg/Nm3) | NOX (mg/Nm3) | SO2 (mg/Nm3) | Polveri (mg/Nm3) | COT (mg/Nm3) | O2 (% V) | Umidità (% V) | Temperatura Fumi (°C) | Pressione Fumi Bar | Portata Fumi KNm3/h | ORE FUNZIONAMENTO
VALORE MEDIO GG | 0.73 | 2.06 | 4.22 | 0 | 68.23 | 0.03 | 0 | 1.6 | 15.93 | 6.32 | 180.6 | 1012 | 9.08 | 690.5
LIMITE GIORNO | 10 | 50 |  | 10 | 100 | 50 | 10 | 10 | [5 empty] | 720

## HCL
Ac. Cloridrico
Giorno | mg/Nm3
01 | 0.52149 | 10
02 | 0.52466 | 10
03 | 0.91321 | 10
04 | 0.16694 | 10
05 | 0.24314 | 10
06 | 0.30298 | 10
07 | 0.23748 | 10
08 | 0.11777 | 10
09 | 0.47875 | 10
10 | 0.58314 | 10
11 | 0.23734 | 10
12 | 0.59598 | 10
13 | 0.99048 | 10
14 | 1.1937 | 10
15 | 1.8584 | 10
16 | 0.25015 | 10
17 | 0.33161 | 10
18 | 0.5839 | 10
19 | 0.50317 | 10
20 | 0 | 10
21 | 1.7907 | 10
22 | 1.717 | 10
23 | 1.1439 | 10
24 | 2.0172 | 10
25 | 0.85931 | 10
26 | 0.4248 | 10
27 | 1.4726 | 10
28 | 0.67002 | 10
29 | 0.12275 | 10
30 | 0.32944 | 10
10
Limite Giorno | 10

## CO
OSSIDO DI CARBONIO
Giorno | mg/Nm3
01 | 1.2837 | 50
02 | 0.98581 | 50
03 | 2.9642 | 50
04 | 2.3939 | 50
05 | 1.7327 | 50
06 | 1.2536 | 50
07 | 1.3347 | 50
08 | 1.2226 | 50
09 | 1.5776 | 50
10 | 1.7907 | 50
11 | 1.5866 | 50
12 | 3.2139 | 50
13 | 0.83886 | 50
14 | 2.6175 | 50
15 | 1.3712 | 50
16 | 1.2321 | 50
17 | 1.4431 | 50
18 | 1.17 | 50
19 | 1.6438 | 50
20 | 7.1936 | 50
21 | 4.768 | 50
22 | 4.0443 | 50
23 | 4.3598 | 50
24 | 2.9428 | 50
25 | 3.2013 | 50
26 | 0.83028 | 50
27 | 2.0582 | 50
28 | 1.5079 | 50
29 | 2.4203 | 50
30 | 1.7072 | 50
50
Limite Giorno | 50 | 50

## NH3
Ammoniaca
Giorno | mg/Nm3
01 | 0 | 10
02 | 0 | 10
03 | 0 | 10
04 | 0 | 10
05 | 0 | 10
06 | 0 | 10
07 | 0 | 10
08 | 0 | 10
09 | 0 | 10
10 | 0 | 10
11 | 0 | 10
12 | 0 | 10
13 | 0 | 10
14 | 0 | 10
15 | 0 | 10
16 | 0 | 10
17 | 0 | 10
18 | 0 | 10
19 | 0 | 10
20 | 0 | 10
21 | 0 | 10
22 | 0 | 10
23 | 0 | 10
24 | 0 | 10
25 | 0 | 10
26 | 0 | 10
27 | 0 | 10
28 | 0 | 10
29 | 0 | 10
30 | 0 | 10
10
Limite Giorno | 10

## NOX
Ossidi ai azoto
Giorno | mg/Nm3
01 | 71.4858 | 100
02 | 68.747 | 100
03 | 68.4002 | 100
04 | 71.057 | 100
05 | 73.5033 | 100
06 | 69.0691 | 100
07 | 71.2165 | 100
08 | 70.9622 | 100
09 | 65.2838 | 100
10 | 71.6326 | 100
11 | 73.5916 | 100
12 | 72.2864 | 100
13 | 67.7108 | 100
14 | 73.6444 | 100
15 | 70.781 | 100
16 | 64.4885 | 100
17 | 51.981 | 100
18 | 59.1214 | 100
19 | 62.4351 | 100
20 | 59.2798 | 100
21 | 60.9523 | 100
22 | 72.2618 | 100
23 | 67.4119 | 100
24 | 72.4097 | 100
25 | 67.374 | 100
26 | 70.0485 | 100
27 | 67.2768 | 100
28 | 65.5013 | 100
29 | 67.5919 | 100
30 | 69.7782 | 100
100
Limite Giorno | 100

## SO2
Anidride solforosa
Giorno | mg/Nm3
01 | 0 | 50
02 | 0 | 50
03 | 0.087857 | 50
04 | 0.071532 | 50
05 | 0 | 50
06 | 0 | 50
07 | 0 | 50
08 | 0 | 50
09 | 0 | 50
10 | 0 | 50
11 | 0 | 50
12 | 0.10466 | 50
13 | 0 | 50
14 | 0.27439 | 50
15 | 0 | 50
16 | 0 | 50
17 | 0 | 50
18 | 0.0075029 | 50
19 | 0.0016046 | 50
20 | 0 | 50
21 | 0.0093881 | 50
22 | 0.042561 | 50
23 | 0.14097 | 50
24 | 0.031546 | 50
25 | 0.0066503 | 50
26 | 0 | 50
27 | 0 | 50
28 | 0 | 50
29 | 0 | 50
30 | 0 | 50
50
Limite Giorno | 50 | 50

## POLVERI
Polveri
Giorno | mg/Nm3
01 | 7.4099e-05 | 10
02 | 0 | 10
03 | 0 | 10
04 | 0 | 10
05 | 0 | 10
06 | 0 | 10
07 | 0 | 10
08 | 0 | 10
09 | 0 | 10
10 | 0 | 10
11 | 0 | 10
12 | 0 | 10
13 | 0 | 10
14 | 0 | 10
15 | 0 | 10
16 | 0 | 10
17 | 0 | 10
18 | 0.00025167 | 10
19 | 0 | 10
20 | 0 | 10
21 | 0.014468 | 10
22 | 0 | 10
23 | 0 | 10
24 | 0 | 10
25 | 0 | 10
26 | 0 | 10
27 | 0 | 10
28 | 0 | 10
29 | 0 | 10
30 | 0 | 10
10
Limite Giorno | 10

## COT
Carbonio organico totale
Giorno | mg/Nm3
01 | 0.70653 | 10
02 | 0.67998 | 10
03 | 1.1548 | 10
04 | 1.3914 | 10
05 | 1.6756 | 10
06 | 2.1407 | 10
07 | 1.2494 | 10
08 | 1.363 | 10
09 | 1.0217 | 10
10 | 1.5482 | 10
11 | 1.9322 | 10
12 | 1.8732 | 10
13 | 2.2564 | 10
14 | 2.5004 | 10
15 | 2.4978 | 10
16 | 2.0213 | 10
17 | 1.6251 | 10
18 | 1.797 | 10
19 | 1.9247 | 10
20 | 1.0039 | 10
21 | 0.94394 | 10
22 | 1.0145 | 10
23 | 1.2793 | 10
24 | 0.90587 | 10
25 | 1.09 | 10
26 | 1.4141 | 10
27 | 1.8391 | 10
28 | 2.4091 | 10
29 | 2.3501 | 10
30 | 1.8424 | 10
10
Limite Giorno | 10

## O2
Ossigeno
Giorno | mg/Nm3
01 | 15.4675 | 21
02 | 15.6452 | 21
03 | 15.7715 | 21
04 | 15.9219 | 21
05 | 15.9831 | 21
06 | 16.0818 | 21
07 | 15.9382 | 21
08 | 16.1067 | 21
09 | 16.0615 | 21
10 | 16.207 | 21
11 | 16.1972 | 21
12 | 16.1986 | 21
13 | 16.1005 | 21
14 | 16.2461 | 21
15 | 16.1615 | 21
16 | 16.258 | 21
17 | 16.3123 | 21
18 | 16.3284 | 21
19 | 16.3098 | 21
20 | 14.371 | 21
21 | 15.3104 | 21
22 | 15.5988 | 21
23 | 15.6344 | 21
24 | 15.7085 | 21
25 | 15.7092 | 21
26 | 15.7357 | 21
27 | 15.6862 | 21
28 | 15.817 | 21
29 | 15.8311 | 21
30 | 15.8039 | 21
31 |  | 21
Limite Giorno | 21

## CO2
Anidride Carbonica
Giorno | mg/Nm3
01 | 4.471 | 0
02 | 4.3948 | 0
03 | 4.3307 | 0
04 | 4.2537 | 0
05 | 4.2459 | 0
06 | 4.0826 | 0
07 | 4.2027 | 0
08 | 4.0239 | 0
09 | 4.0216 | 0
10 | 3.9445 | 0
11 | 4.0498 | 0
12 | 4.0863 | 0
13 | 4.1672 | 0
14 | 4.0973 | 0
15 | 4.1453 | 0
16 | 3.9915 | 0
17 | 3.8912 | 0
18 | 3.9295 | 0
19 | 3.8652 | 0
20 | 5.1905 | 0
21 | 4.6836 | 0
22 | 4.4536 | 0
23 | 4.3938 | 0
24 | 4.3848 | 0
25 | 4.4098 | 0
26 | 4.4183 | 0
27 | 4.4061 | 0
28 | 4.32 | 0
29 | 4.3478 | 0
30 | 4.3425 | 0
0
Limite Giorno | 0

## UMIDITA
Umidità
Giorno | mg/Nm3
01 | 6.7401 | 0
02 | 6.037 | 0
03 | 5.9741 | 0
04 | 6.1885 | 0
05 | 6.3231 | 0
06 | 6.1957 | 0
07 | 6.2362 | 0
08 | 6.173 | 0
09 | 5.6331 | 0
10 | 5.4951 | 0
11 | 5.8442 | 0
12 | 5.9044 | 0
13 | 6.1503 | 0
14 | 6.2599 | 0
15 | 6.3387 | 0
16 | 5.929 | 0
17 | 6.0884 | 0
18 | 5.7927 | 0
19 | 6.0185 | 0
20 | 8.3611 | 0
21 | 6.6961 | 0
22 | 6.9835 | 0
23 | 6.8968 | 0
24 | 6.6863 | 0
25 | 6.6819 | 0
26 | 7.1682 | 0
27 | 6.9199 | 0
28 | 6.6772 | 0
29 | 6.6628 | 0
30 | 6.3691 | 0
0
Limite Giorno | 0

## TEMPERATURA
Temperatura
Giorno | mg/Nm3
01 | 178.3458 | 0
02 | 180.3179 | 0
03 | 180.2006 | 0
04 | 181.3909 | 0
05 | 183.275 | 0
06 | 182.2023 | 0
07 | 181.8395 | 0
08 | 183.0769 | 0
09 | 181.5139 | 0
10 | 182.7818 | 0
11 | 182.9373 | 0
12 | 183.1438 | 0
13 | 182.6978 | 0
14 | 182.8565 | 0
15 | 183.6025 | 0
16 | 181.813 | 0
17 | 178.7326 | 0
18 | 182.1481 | 0
19 | 180.2965 | 0
20 | 128.76 | 0
21 | 172.4301 | 0
22 | 180.8233 | 0
23 | 178.183 | 0
24 | 180.697 | 0
25 | 179.9394 | 0
26 | 179.5274 | 0
27 | 176.6627 | 0
28 | 178.3429 | 0
29 | 179.8473 | 0
30 | 180.7158 | 0
0
Limite Giorno | 0

## PORTATA
Portata fumi
Giorno | mg/Nm3
01 | 9.124 | 20
02 | 9.3244 | 20
03 | 9.3298 | 20
04 | 9.2999 | 20
05 | 9.3796 | 20
06 | 9.2866 | 20
07 | 9.2146 | 20
08 | 9.2183 | 20
09 | 9.0515 | 20
10 | 9.5488 | 20
11 | 9.3505 | 20
12 | 9.2164 | 20
13 | 9.1801 | 20
14 | 9.151 | 20
15 | 9.1005 | 20
16 | 9.161 | 20
17 | 9.2261 | 20
18 | 9.1897 | 20
19 | 9.0752 | 20
20 | 8.9746 | 20
21 | 9.1582 | 20
22 | 9.2024 | 20
23 | 9.1288 | 20
24 | 9.2201 | 20
25 | 8.9115 | 20
26 | 8.7628 | 20
27 | 7.7184 | 20
28 | 8.2326 | 20
29 | 8.8505 | 20
30 | 8.7776 | 20
20
Limite Giorno | 20