## MENSILE
INCENERITORE DI BIONORD - MESE DI OTTOBRE 2022
PARAMETRO | HCL (mg/Nm3) | CO (mg/Nm3) | CO2 (mg/Nm3) | NH3 (mg/Nm3) | NOX (mg/Nm3) | SO2 (mg/Nm3) | Polveri (mg/Nm3) | COT (mg/Nm3) | O2 (% V) | Umidità (% V) | Temperatura Fumi (°C) | Pressione Fumi Bar | Portata Fumi KNm3/h | ORE FUNZIONAMENTO
VALORE MEDIO GG | 0.81 | 1.64 | 4 | 0.02 | 66.75 | 0.19 | 0 | 0.79 | 16.29 | 6.77 | 181.7 | 1013 | 13.3 | 493
LIMITE GIORNO | 10 | 50 |  | 10 | 100 | 50 | 10 | 10 | [5 empty] | 744

## HCL
Ac. Cloridrico
Giorno | mg/Nm3
01 | 0.46379 | 10
02 | 0.68037 | 10
03 | 0.68051 | 10
04 | 0.49741 | 10
05 | 0.21409 | 10
06 | 0.52097 | 10
07 | 0.18572 | 10
08 | 0.88256 | 10
09 | 0 | 10
10 | 0 | 10
11 | 0.51829 | 10
12 | 0.90051 | 10
13 | 0.50767 | 10
14 | 0.34439 | 10
15 | 0.38367 | 10
16 |  | 10
17 |  | 10
18 |  | 10
19 |  | 10
20 |  | 10
21 |  | 10
22 | 0.23664 | 10
23 | 0 | 10
24 |  | 10
25 |  | 10
26 | 3.0702 | 10
27 | 2.9258 | 10
28 | 1.7802 | 10
29 | 2.1753 | 10
30 | 0.12357 | 10
31 | 0.87317 | 10
Limite Giorno | 10

## CO
OSSIDO DI CARBONIO
Giorno | mg/Nm3
01 | 1.0111 | 50
02 | 1.1929 | 50
03 | 1.2773 | 50
04 | 0.37196 | 50
05 | 1.3881 | 50
06 | 1.053 | 50
07 | 1.6987 | 50
08 | 3.2569 | 50
09 | 2.0353 | 50
10 | 1.529 | 50
11 | 2.673 | 50
12 | 2.3794 | 50
13 | 0.92258 | 50
14 | 3.0746 | 50
15 | 6.5345 | 50
16 |  | 50
17 |  | 50
18 |  | 50
19 |  | 50
20 |  | 50
21 |  | 50
22 | 4.3777 | 50
23 | 6.3569 | 50
24 |  | 50
25 |  | 50
26 | 1.8589 | 50
27 | 0.97707 | 50
28 | 0.1853 | 50
29 | 0.18487 | 50
30 | 1.059 | 50
31 | 0.61552 | 50
Limite Giorno | 50 | 50

## NH3
Ammoniaca
Giorno | mg/Nm3
01 | 0 | 10
02 | 0 | 10
03 | 0 | 10
04 | 0.14795 | 10
05 | 0 | 10
06 | 0 | 10
07 | 0 | 10
08 | 0 | 10
09 | 0 | 10
10 | 0 | 10
11 | 0.28912 | 10
12 | 0 | 10
13 | 0.0098817 | 10
14 | 0 | 10
15 | 0 | 10
16 |  | 10
17 |  | 10
18 |  | 10
19 |  | 10
20 |  | 10
21 |  | 10
22 | 0 | 10
23 | 0 | 10
24 |  | 10
25 |  | 10
26 | 0 | 10
27 | 0 | 10
28 | 0 | 10
29 | 0 | 10
30 | 0 | 10
31 | 0 | 10
Limite Giorno | 10

## NOX
Ossidi ai azoto
Giorno | mg/Nm3
01 | 70.8779 | 100
02 | 71.2824 | 100
03 | 69.7788 | 100
04 | 67.1312 | 100
05 | 69.8268 | 100
06 | 62.9745 | 100
07 | 70.3713 | 100
08 | 63.1922 | 100
09 | 69.5589 | 100
10 | 69.8815 | 100
11 | 66.9902 | 100
12 | 58.0072 | 100
13 | 59.2262 | 100
14 | 64.2795 | 100
15 | 61.6538 | 100
16 |  | 100
17 |  | 100
18 |  | 100
19 |  | 100
20 |  | 100
21 |  | 100
22 | 32.2156 | 100
23 | 6.7524 | 100
24 |  | 100
25 |  | 100
26 | 59.8846 | 100
27 | 67.5734 | 100
28 | 70.7255 | 100
29 | 71.9533 | 100
30 | 66.2133 | 100
31 | 70.9687 | 100
Limite Giorno | 100

## SO2
Anidride solforosa
Giorno | mg/Nm3
01 | 0 | 50
02 | 0 | 50
03 | 0 | 50
04 | 0 | 50
05 | 0 | 50
06 | 0 | 50
07 | 0.53544 | 50
08 | 0.42056 | 50
09 | 0.3159 | 50
10 | 0.87808 | 50
11 | 0.013327 | 50
12 | 0.0047091 | 50
13 | 0.11219 | 50
14 | 0.13128 | 50
15 | 1.8974 | 50
16 |  | 50
17 |  | 50
18 |  | 50
19 |  | 50
20 |  | 50
21 |  | 50
22 | 0 | 50
23 | 0 | 50
24 |  | 50
25 |  | 50
26 | 0 | 50
27 | 0 | 50
28 | 0 | 50
29 | 0 | 50
30 | 0 | 50
31 | 0 | 50
Limite Giorno | 50 | 50

## POLVERI
Polveri
Giorno | mg/Nm3
01 | 0 | 10
02 | 0 | 10
03 | 0.0039422 | 10
04 | 0.00037067 | 10
05 | 0.00018967 | 10
06 | 0.0010646 | 10
07 | 0.0031476 | 10
08 | 0.0029907 | 10
09 | 0.0010011 | 10
10 | 0.0002227 | 10
11 | 0.0043192 | 10
12 | 0.004331 | 10
13 | 9.4863e-05 | 10
14 | 0.00052334 | 10
15 | 0.01761 | 10
16 |  | 10
17 |  | 10
18 |  | 10
19 |  | 10
20 |  | 10
21 |  | 10
22 | 0 | 10
23 | 0 | 10
24 |  | 10
25 |  | 10
26 | 0.0014903 | 10
27 | 0 | 10
28 | 0 | 10
29 | 0 | 10
30 | 0 | 10
31 | 0 | 10
Limite Giorno | 10

## COT
Carbonio organico totale
Giorno | mg/Nm3
01 | 0.29124 | 10
02 | 0.32709 | 10
03 | 0.77383 | 10
04 | 1.0212 | 10
05 | 1.1854 | 10
06 | 1.1642 | 10
07 | 0.90047 | 10
08 | 0.85981 | 10
09 | 0.71202 | 10
10 | 0.74124 | 10
11 | 0.89914 | 10
12 | 0.95753 | 10
13 | 1.2525 | 10
14 | 1.608 | 10
15 | 1.7002 | 10
16 |  | 10
17 |  | 10
18 |  | 10
19 |  | 10
20 |  | 10
21 |  | 10
22 | 0.81876 | 10
23 | 0.52416 | 10
24 |  | 10
25 |  | 10
26 | 0.17442 | 10
27 | 0.41597 | 10
28 | 0.25424 | 10
29 | 0.3321 | 10
30 | 0.37338 | 10
31 | 0.71534 | 10
Limite Giorno | 10

## O2
Ossigeno
Giorno | mg/Nm3
01 | 16.4219 | 21
02 | 16.5585 | 21
03 | 16.5459 | 21
04 | 16.4476 | 21
05 | 16.4106 | 21
06 | 16.4385 | 21
07 | 16.361 | 21
08 | 16.5883 | 21
09 | 16.3467 | 21
10 | 16.3771 | 21
11 | 16.5387 | 21
12 | 16.556 | 21
13 | 16.3955 | 21
14 | 16.5546 | 21
15 | 16.5962 | 21
16 |  | 21
17 |  | 21
18 |  | 21
19 |  | 21
20 |  | 21
21 |  | 21
22 | 14.7873 | 21
23 | 15.502 | 21
24 |  | 21
25 |  | 21
26 | 15.332 | 21
27 | 15.7652 | 21
28 | 15.8039 | 21
29 | 15.8532 | 21
30 | 15.9829 | 21
31 | 16.0504 | 21
Limite Giorno | 21

## CO2
Anidride Carbonica
Giorno | mg/Nm3
01 | 3.8404 | 0
02 | 3.7596 | 0
03 | 3.7612 | 0
04 | 3.8972 | 0
05 | 3.8948 | 0
06 | 3.8937 | 0
07 | 3.9142 | 0
08 | 3.6382 | 0
09 | 3.8621 | 0
10 | 3.8598 | 0
11 | 3.7941 | 0
12 | 3.7674 | 0
13 | 3.908 | 0
14 | 3.8903 | 0
15 | 3.8344 | 0
16 |  | 0
17 |  | 0
18 |  | 0
19 |  | 0
20 |  | 0
21 |  | 0
22 | 4.9746 | 0
23 | 4.6047 | 0
24 |  | 0
25 |  | 0
26 | 4.797 | 0
27 | 4.4633 | 0
28 | 4.4432 | 0
29 | 4.4044 | 0
30 | 4.2522 | 0
31 | 4.2388 | 0
Limite Giorno | 0

## UMIDITA
Umidità
Giorno | mg/Nm3
01 | 6.5226 | 0
02 | 6.341 | 0
03 | 6.5493 | 0
04 | 6.9573 | 0
05 | 6.8705 | 0
06 | 6.5776 | 0
07 | 6.4711 | 0
08 | 6.2792 | 0
09 | 6.8891 | 0
10 | 6.6476 | 0
11 | 6.4119 | 0
12 | 6.2765 | 0
13 | 6.6375 | 0
14 | 6.7965 | 0
15 | 6.8175 | 0
16 |  | 0
17 |  | 0
18 |  | 0
19 |  | 0
20 |  | 0
21 |  | 0
22 | 9.0528 | 0
23 | 8.6727 | 0
24 |  | 0
25 |  | 0
26 | 8.3068 | 0
27 | 7.3559 | 0
28 | 7.321 | 0
29 | 7.0799 | 0
30 | 6.5996 | 0
31 | 6.8215 | 0
Limite Giorno | 0

## TEMPERATURA
Temperatura
Giorno | mg/Nm3
01 | 181.7228 | 0
02 | 183.2337 | 0
03 | 182.5841 | 0
04 | 183.0455 | 0
05 | 182.8379 | 0
06 | 179.9288 | 0
07 | 183.0154 | 0
08 | 181.6587 | 0
09 | 181.5295 | 0
10 | 182.3187 | 0
11 | 181.1471 | 0
12 | 181.1366 | 0
13 | 183.687 | 0
14 | 182.6108 | 0
15 | 183.1879 | 0
16 |  | 0
17 |  | 0
18 |  | 0
19 |  | 0
20 |  | 0
21 |  | 0
22 | 153.5675 | 0
23 | 163.9652 | 0
24 |  | 0
25 |  | 0
26 | 173.4801 | 0
27 | 180.0149 | 0
28 | 182.2943 | 0
29 | 181.6111 | 0
30 | 183.2038 | 0
31 | 182.7369 | 0
Limite Giorno | 0

## PORTATA
Portata fumi
Giorno | mg/Nm3
01 | 12.2076 | 20
02 | 12.4099 | 20
03 | 12.3407 | 20
04 | 12.3747 | 20
05 | 12.1693 | 20
06 | 12.1085 | 20
07 | 12.2229 | 20
08 | 11.9506 | 20
09 | 11.8919 | 20
10 | 12.0893 | 20
11 | 12.1158 | 20
12 | 12.6852 | 20
13 | 15.2679 | 20
14 | 16.7445 | 20
15 | 16.7131 | 20
16 |  | 20
17 |  | 20
18 |  | 20
19 |  | 20
20 |  | 20
21 |  | 20
22 | 16.5902 | 20
23 | 15.6159 | 20
24 |  | 20
25 |  | 20
26 | 15.2838 | 20
27 | 14.1841 | 20
28 | 13.8947 | 20
29 | 13.8636 | 20
30 | 13.972 | 20
| 13.9901 | 20
Limite Giorno | 20